## Specifikacije
Redni broj | Artikl | Jedinica mjere | Količina | Tehničke specifikacije
1 | PLINSKI ŠTEDNJAK SA ELEKTRIČNOM PEĆNICOM | kom | 1 | PLINSKI ŠTEDNJAK SA ELEKTRIČNOM PEĆNICOM ATA Model: K7MCUP10FF Dimenzije: 800x700x850mm 4 otvorena plamenika 1 elektro pećnica za GN 2/1, snaga pećnice: 5,4 kW Snaga plamenika: 2x6,2 kW 2x8,5kW Ukupna snaga: 29,4 kW
2 | ELEKTRIČNA PARNO - KONVEKCIJSKA PEĆNICA | kom | 2 | ELEKTRIČNA PARNO - KONVEKCIJSKA PEĆNICA VENIX Model: CP05M0N0 Kapacitet: 5 GN1/1 Dimenzije: 814x840x617mm Razmak između vodilica: 67mm Maksimalna temperatura pečenja: 260°C Snaga: 7,2 kW Napon: 400V 3N Manualno upravljanje Miješano kuhanje na pari i konvekciji Kuhanje na suhom zraku Sustav dvosmjernog okretnog ventilatora Svjetla integrirana u vrata
3 | ORIGINAL OTVORENO POSTOLJE ZA KONVEKCIJSKU PEĆNICU S VODILICAMA | kom | 2 | ORIGINAL OTVORENO POSTOLJE ZA KONVEKCIJSKU PEĆNICU S VODILICAMA
4 | GASTRONORM POSUDA | kom | 8 | GASTRONORM POSUDA GN 1/1 dubina 20mm
5 | GASTRONORM POSUDA | kom | 12 | GASTRONORM POSUDA GN 1/1 dubina 40mm
6 | RUČNI DEPURATOR VODE | kom | 2 | RUČNI DEPURATOR VODE 8L
7 | SOL ZA OMEKŠAVANJE VODE U TABLETAMA | kom | 2 | SOL ZA OMEKŠAVANJE VODE U TABLETAMA 25/1
8 | UNIVERZALNI STROJ ZA USITNJAVANJE POVRĆA | kom | 1 | UNIVERZALNI STROJ ZA USITNJAVANJE POVRĆA AMITEK Model: TA25K Komplet sa 5 diskova (dva diska za rezanje debljine 2 i 4 mm, tri diska za ribanje/julienne debljine 3, 4 i 7 mm) Dimenzije: 230x570x510h (mm) Broj okretaja u min.: 270 Snaga: 550 W Napon: 230V/1N/50Hz

## Troškovnik
Redni broj | Artikl | Jedinica mjere | Količina | Tehničke specifikacije | Cijena bez PDV-a (po komadu) | UKUPNA Cijena bez PDV-a
1 | PLINSKI ŠTEDNJAK SA ELEKTRIČNOM PEĆNICOM | kom | 1 | PLINSKI ŠTEDNJAK SA ELEKTRIČNOM PEĆNICOM ATA Model: K7MCUP10FF Dimenzije: 800x700x850mm 4 otvorena plamenika 1 elektro pećnica za GN 2/1, snaga pećnice: 5,4 kW Snaga plamenika: 2x6,2 kW 2x8,5kW Ukupna snaga: 29,4 kW
2 | ELEKTRIČNA PARNO - KONVEKCIJSKA PEĆNICA | kom | 2 | ELEKTRIČNA PARNO - KONVEKCIJSKA PEĆNICA VENIX Model: CP05M0N0 Kapacitet: 5 GN1/1 Dimenzije: 814x840x617mm Razmak između vodilica: 67mm Maksimalna temperatura pečenja: 260°C Snaga: 7,2 kW Napon: 400V 3N Manualno upravljanje Miješano kuhanje na pari i konvekciji Kuhanje na suhom zraku Sustav dvosmjernog okretnog ventilatora Svjetla integrirana u vrata
3 | ORIGINAL OTVORENO POSTOLJE ZA KONVEKCIJSKU PEĆNICU S VODILICAMA | kom | 2 | ORIGINAL OTVORENO POSTOLJE ZA KONVEKCIJSKU PEĆNICU S VODILICAMA
4 | GASTRONORM POSUDA | kom | 8 | GASTRONORM POSUDA GN 1/1 dubina 20mm
5 | GASTRONORM POSUDA | kom | 12 | GASTRONORM POSUDA GN 1/1 dubina 40mm
6 | RUČNI DEPURATOR VODE | kom | 2 | RUČNI DEPURATOR VODE 8L
7 | SOL ZA OMEKŠAVANJE VODE U TABLETAMA | kom | 2 | SOL ZA OMEKŠAVANJE VODE U TABLETAMA 25/1
8 | UNIVERZALNI STROJ ZA USITNJAVANJE POVRĆA | kom | 1 | UNIVERZALNI STROJ ZA USITNJAVANJE POVRĆA AMITEK Model: TA25K Komplet sa 5 diskova (dva diska za rezanje debljine 2 i 4 mm, tri diska za ribanje/julienne debljine 3, 4 i 7 mm) Dimenzije: 230x570x510h (mm) Broj okretaja u min.: 270 Snaga: 550 W Napon: 230V/1N/50Hz
UKUPNO:
PDV
SVEUKUPNO